## Sheet1
|  | P | N |  |  | P | N
| B1 | Y6 | AA6 |  | D1 | L22 | K22 | LCD | LCD_R0 | W13 | LCD_G0 | Y17 | LDC_B0 | V19 | LCD_VS | G22 | 模块 | pin定义 | PIN
| B2 | Y3 | AA3 |  | D2 | Y12 | Y13 |  | LCD_R1 | W12 | LCD_G1 | AA17 | LDC_B1 | W19 | LCD_HS | G21 | DDR_ADDR | DDR3_A0 | F1
| B3 | Y4 | Y5 |  | D3 | V12 | V13 |  | LCD_R2 | W15 | LCD_G2 | Y18 | LDC_B2 | V18 | LCD_DE | J22 |  | DDR3_A1 | V5
| B4 | V6 | V7 |  | D4 | AB19 | AB20 |  | LCD_R3 | W14 | LCD_G3 | Y19 | LDC_B3 | V17 | LCD_CLK | H22 |  | DDR3_A2 | G6
| B5 | AA8 | AB8 |  | D5 | AB17 | AB18 |  | LCD_R4 | Y15 | LCD_G4 | Y20 | LDC_B4 | U16 | LCD_SDA | F22 |  | DDR3_A3 | E5
| B6 | AA7 | AB7 |  | D6 | AB16 | AA16 |  | LCD_R5 | Y14 | LCD_G5 | AA20 | LDC_B5 | V16 | LCD_SCL | E22 |  | DDR3_A4 | V3
| B7 | AB5 | AB6 |  | D7 | AB15 | AA15 |  | LCD_R6 | W16 | LCD_G6 | W18 | LDC_B6 | V15 | LCD_PWM | C22 |  | DDR3_A5 | F2
| B8 | AB1 | AB2 |  | D8 | AB13 | AB14 |  | LCD_R7 | Y16 | LCD_G7 | W17 | LDC_B7 | V14 | INT | D22 |  | DDR3_A6 | Y22
[18 empty] | DDR3_A7 | H5
[18 empty] | DDR3_A8 | AB22
[8 empty] | HDMI |  | P | N | [6 empty] | DDR3_A9 | H4
| KEY1 | T20 | SW1 | R19 |  |  |  |  | RX_CLK | B11 | B12 | RX_CEC | G19 |  |  |  |  | DDR3_A10 | P5
| KEY2 | U20 | SW2 | W20 |  |  |  |  | RX_D0 | C7 | C8 | RX_HPD | G17 |  |  |  |  | DDR3_A11 | Y21
| KEY3 | T19 | SW3 | V20 |  |  |  |  | RX_D1 | D5 | D6 | RX_SCL | E19 |  |  |  |  | DDR3_A12 | T5
| KEY4 | R18 | SW4 | V22 |  |  |  |  | RX_D2 | D4 | C4 | RX_SDA | F18 |  |  |  |  | DDR3_A13 | AA1
| LED1 | U18 | [6 empty] | TX_CLK | A2 | A3 | TX_CEC | H20 |  |  |  | DDR_BA | DDR3_BA0 | F4
| LED2 | U19 | RST_N | AB3 |  |  |  |  | TX_D0 | B6 | A6 | TX_HPD | G18 |  |  |  |  | DDR3_BA1 | T4
| LED3 | U17 | [6 empty] | TX_D1 | A9 | A10 | TX_SCL | K18 |  |  |  |  | DDR3_BA2 | F3
| LED4 | T17 | [6 empty] | TX_D2 | A11 | A12 | TX_SDA | J18 |  |  |  | DDR_CTL | DDR3_WE | C2
[18 empty] | DDR3_RAS | D1
| RGMII | TX_CLK | W7 | RX_CLK | AB9 | PHY_RST | U7 | SD_CARD | SD_CLK | H19 | [7 empty] | DDR3_CAS | D3
|  | TX_EN | W8 | RX_DEV | AA11 |  |  |  | SD_CMD | D19 | [7 empty] | DDR3_CKE | E4
|  | TX_D0 | Y7 | RX_D0 | V10 |  |  |  | SD_DATA0 | J19 | [7 empty] | DDRE_RESET | V4
|  | TX_D1 | Y8 | RX_D1 | V11 |  |  |  | SD_DATA1 | J20 | [7 empty] | DDR3_CS | NULL
|  | TX_D2 | Y9 | RX_D2 | W11 |  |  |  | SD_DATA2 | M21 | [7 empty] | DDR3_ODT | B3
|  | TX_D3 | Y10 | RX_D3 | Y11 |  |  |  | SD_DATA3 | L21 | [6 empty] | DDR_CLK | DDR3_CLK_P | P22
|  | MDC | V9 | MDIO | V8 |  |  |  | SD_DEF | H18 | [7 empty] | DDR3_CLK_N | R22
|  | P | N | [6 empty] | P | N
DSI | CLK | A15 | B15 | LPCLK[0] | B7 | LPCLK[1] | A7 | CSI | CLK | D11 | D12 | LP0[0] | C5 | GPIO0 | D20 |  | 模块 | pin定义 | PIN
| D0 | A17 | B17 | LP0[0] | B8 | LP0[1] | A8 |  | D0 | E14 | E15 | LP0[1] | C6 | GPIO1 | E20 |  | DDR_DQ | DDR3_DQ0 | M5
| D1 | E12 | E13 | LP1[0] | A4 | LP1[1] | A5 |  | D1 | E12 | E13 | LP1[0] | D7 |  |  |  |  | DDR3_DQ1 | T3
| D2 | A22 | B22 | LP2[0] | B1 | LP2[1] | A1 |  |  |  |  | LP1[1] | D8 |  |  |  |  | DDR3_DQ2 | M4
| D3 | C18 | C19 | LP3[0] | C9 | LP3[1] | C10 |  | SCL | C21 |  | LPCLK[0] | D9 |  |  |  |  | DDR3_DQ3 | T2
[9 empty] | SDA | B21 |  | LPCLK[1] | D10 |  |  |  |  | DDR3_DQ4 | Y1
| LED_PWM | F19 |  | AGING | G21 | DSI_ID | F20 | [10 empty] | DDR3_DQ5 | U1
|  |  |  | SCL | B20 | SDA | C20 | [10 empty] | DDR3_DQ6 | N4
[18 empty] | DDR3_DQ7 | V1
[18 empty] | DDR3_DQ8 | R1
[18 empty] | DDR3_DQ9 | K3
[18 empty] | DDR3_DQ10 | P1
[18 empty] | DDR3_DQ11 | J1
[18 empty] | DDR3_DQ12 | K5
[18 empty] | DDR3_DQ13 | H3
[18 empty] | DDR3_DQ14 | M2
[18 empty] | DDR3_DQ15 | H2
[17 empty] | DDR_DM | DDR3_DM0 | P3
[18 empty] | DDR3_DM1 | K4
[17 empty] | DDR_DQS | DDR_DQS0_P | P4
[18 empty] | DDR_DQS0_N | R4
[18 empty] | DDR_DQS1_P | L2
[18 empty] | DDR_DQS1_N | L1